## Лист1
Печь-Энергетик | [5 empty] | ПРИЛОЖЕНИЕ 1
БАУ-ТП-1-1 "АЛЬФА-XXI век"
|  | X10 |  | X8
|  |  |  | Клапан безопасности | 15
|  |  |  | Клапан отсекатель 1 | 2
| 4 | Т печи |  | Клапан отсекатель 2 | 4
Температура печи | 5 |  |  | Звонок | 5
| 6 |  |  | Трансформатор | 11
|  |  |  | Вентилятор | 6
|  |  |  | ВЗ открыть | 16
|  |  |  | ВЗ закрыть | 10
|  |  |  | ГЗ открыть | 13
|  |  |  | ГЗ закрыть | 14
|  |  |  | Пламя | 17
|  |  |  | Вых 220 В (1-я группа) | 19
|  | X11 |  | Вых 220 В (2-я группа) | 20
| 1 | Общий датчиков |  | Вых 220 В (3-я группа) | 21
R: от | 2 | Общий датчиков |  | Вых 220 В (4-я группа) | 22
2,2 до 6,8 | 3 | Положение ВЗ |  | Вход 220 В (ФАЗА) | 23
кОм |  |  |  | Вход 220 В (НЕЙТР.) | 24
R: от |  |  |  | X9
2,2 до 6,8 | 4 | Положение ГЗ
кОм |  |  |  | ВГ не работает | 2
|  |  |  | Запрет пуска | 4
|  |  |  | Герметичность | 5
|  |  |  | Р воздуха низкое | 9
|  |  |  | Р газа низкое | 10
|  |  |  | Р газа высокое | 11
|  |  |  | Общий датчиков | 19
|  |  |  | Общий датчиков | 20
| 11 | +5B
| 12 | +5B
X12
| 1 | LA
| 9 | LB
380 В 50 Гц
Вентилятор горелки
A
B
C
N
ВГ

## Лист2
ПРИЛОЖЕНИЕ 2
Печь-Энергетик | Исходное | Тест |  | Р О З Ж И Г | [11 empty] | Р А Б О Т А |  |  | ОСТАНОВ
| состояние | звонка |  | Герметичность |  |  |  | Вентиляция |  |  | Подготовка | Зажигание |  |  |  | Мощн. | Мощн. | Мощн. | Штатный | По аварии |  | Исходное
Операция, исполнительное устройство | [15 empty] | увелич. | равно | уменш. |  |  |  | состояние
Выключатель СЕТЬ
Кнопка ПУСК | [22 empty] | фыв
Контроль: Р газа>, <.
Т печи низкая , высокая .
Контроль: Запрет пуска
Контроль кажущегося пламени
Контроль: Давление воздуха низкое
Контроль: ВГ не работает
Контроль герметичности (натечка)
Контроль герметичности(утечка)
Контроль наличия Пламени
Вентилятор горелки Вых.№ 6
Клапан безопасности Вых.№ 15
Клапан отсекатель 1 Вых.№ 2
Клапан отсекатель 2 Вых.№ 4
Трансформатор зажигания Вых.№ 11
Воздушная заслонка, открыть Вых.№ 16
Воздушная заслонка, закрыть Вых.№ 10
Газовая заслонка, открыть Вых.№ 13
Газовая заслонка, закрыть Вых.№ 14
Звонок аварии Вых.№ 5
Регулятор газа , воздуха
Индикация рабочего окна | Исходное |  | 01 | 31 | 32 | 33 | 34 | 22 | 23 | 24 | 10 | 26 | 12 | 13 | 2е | 42/49 | 40/49 | 44/49 | FA | FE | FF
| Печь- |  | Тест | Натечка | Нет | Утечка? | Утечка? | открытие | Вентиляция | Про- | Подготовка | Розжиг | Прогрев | Прогрев | Прогрев | Работа | Работа | Работа | Оста- | Авар.
| Энергетик |  | звонка |  | контроля | откр. | закр. | ВЗ |  | дувка | [5 empty] | Пламя | Пламя | Пламя | нов | Индик.
[16 empty] | Мщ+ | Мщ= | Мщ- |  | авар.
[5 empty] | механизм выключен | [9 empty] | "Мщ-" уменьшение мощности
"Мщ+" увеличение мощности
[5 empty] | механизм включен | [9 empty] | "Мщ=" состояние теплового равновесия